## List1
relay derivator:
Ucoil | 5 | V
Rcoil | 237 | Ohm
Icoil | 0.021097 | A
Usup-min | 7 | V
Utr | 0.7 | V
Rser | 51 | Ohm
Cser | 0.00012 | F
Upulse | 6.3 | V
Rtot | 288 | Ohm
Ipulse | 0.021875 | A
tau | 0.03456 | s
opto-coupler idle power consumption:
Usup | 9 | V
Rc | 4700000 | Ohm
Isup | 1.9149e-06 | A
Cbat | 300 | mAh
tbat | 156666.6667 | h
tbat | 6527.7778 | days
rectifier filter for AC control input:
Rs | 10000 | Ohm
Cp | 1e-07 | F
tau | 0.001 | s